## Summary
Membrane | A |  |  | Flux |  |  | Thickness δ |  |  | fvoid |  |  | KP |  |  | DAL (Initial guess) |  |  | Pore diameter |  |  | Dry density ρ of active layer |  |  | Dry density ρ of polymer
| (m/s/Pa) |  |  | (m3/m2/s) |  |  | (nm) |  |  | (-) |  |  | (-) |  |  | (m2/s) |  |  | (nm) |  |  | (g/cm3) |  |  | (g/cm3)
NF90 | 2.2397e-11 | ± | 8.6373e-13 | 1.49e-05 | ± | 4.6549e-07 | 131.3313 | ± | 11.7712 | 15.36% | ± | 2% | 0.1946 | ± | 0.03194 | 2.4183e-09 | ± | 3.3771e-10 | 30.3575 | ± | 7.8842 | 1.314 | ± | 0.11817 | 1.5525 | ± | 0.22838
XLE | 1.9874e-11 | ± | 9.6627e-13 | 1.3154e-05 | ± | 6.3957e-07 | 135.4533 | ± | 3.7039 | 30.84% | ± | 2.051% | 0.18824 | ± | 0.025189 | 2.8002e-09 | ± | 3.6075e-10 | 35.7055 | ± | 5.3407 | 1.038 | ± | 0.083614 | 1.5009 | ± | 0.15339
ESPA3 | 1.4765e-11 | ± | 1.1151e-13 | 9.8235e-06 | ± | 2.2103e-09 | 90.2364 | ± | 2.5317 | 28.27% | ± | 13.66% | 0.25991 | ± | 0.12575 | 9.6777e-10 | ± | 3.9301e-11 | 21.6807 | ± | 4.4273 | 1.5257 | ± | 0.11009 | 2.1271 | ± | 1.0323
SWC4+ | 2.8094e-12 | ± | 2.6034e-13 | 1.8686e-06 | ± | 1.5952e-07 | 115.5867 | ± | 16.585 | 29.16% | ± | 0.9127% | 0.22813 | ± | 0.066495 | 2.721e-10 | ± | 9.1532e-11 | 46.123 | ± | 12.0957 | 1.1606 | ± | 0.21587 | 1.6384 | ± | 0.26754
SW30HR | 1.1726e-12 | ± | 2.6868e-13 | 7.7615e-07 | ± | 1.7784e-07 | 157.185 | ± | 5.4071 | 30.14% | ± | 6.455% | 0.21023 | ± | 0.045698 | 1.6994e-10 | ± | 3.9882e-11 | 50.4813 | ± | 6.0007 | 1.1806 | ± | 0.067235 | 1.69 | ± | 0.37099
Other parameters | [21 empty] | 1.2438 | Using Average Density for Every Membrane
Pressure (at which permeation tests were conducted)
(Mpa)
0.67

## NF90
| Optimized D_aL | Optimized D_aL
| (nm^2/s) | (m^2/s)
Run 1 | 1452800000 | 1.4528e-09
Rin 2 | 1467608200 | 1.4676e-09
Run 3 | 1462199220 | 1.4622e-09
Run 4 | 1462553910 | 1.4626e-09
Run 5 | 1459184380 | 1.4592e-09
Aveage | 1460869142 | 1.4609e-09
St_Dev | 5430744.1718 | 5.4307e-12
COV (%) |  | 0.37175
Length = 25,000 nm

## XLE
| Optimized D_aL | Optimized D_aL
| (nm^2/s) | (m^2/s)
Run 1 | 912522266 | 9.1252e-10
Run 2 | 913054297 | 9.1305e-10
Run 3 | 912256250 | 9.1226e-10
Run 4 | 910748828 | 9.1075e-10
Run 5 | 914739062 | 9.1474e-10
Aveage | 912664140.6 | 9.1266e-10
St_Dev | 1441565.6707 | 1.4416e-12
COV (%) |  | 0.15795
Length = 200,000 nm

## ESPA3
| Optimized D_aL | Optimized D_aL
| (nm^2/s) | (m^2/s)
Run 1 | 374904688 | 3.749e-10
Run 2 | 359653125 | 3.5965e-10
Run 3 | 357525000 | 3.5753e-10
Run 4 | 358943750 | 3.5894e-10
Run 5 | 358234375 | 3.5823e-10
Aveage | 361852187.6 | 3.6185e-10
St_Dev | 7339546.5258 | 7.3395e-12
COV (%) |  | 2.0283
Length = 200,000 nm

## SW30HR
| Optimized D_aL | Optimized D_aL
| (nm^2/s) | (m^2/s)
Run 1 | 57282031.25 | 5.7282e-11
Run 2 | 57636718.75 | 5.7637e-11
Run 3 | 57725390.625 | 5.7725e-11
Run 4 | 57814062.5 | 5.7814e-11
Run 5 | 57814062.5 | 5.7814e-11
Aveage | 57654453.125 | 5.7654e-11
St_Dev | 220791.1882 | 2.2079e-13
COV (%) |  | 0.38296
Length = 200,000 nm

## SWC4+
| Optimized D_aL | Optimized D_aL
| (nm^2/s) | (m^2/s)
Run 1 | 94878906.25 | 9.4879e-11
Run 2 | 94790234.375 | 9.479e-11
Run 3 | 94612890.625 | 9.4613e-11
Run 4 | 94258203.125 | 9.4258e-11
Run 5 | 94258203.125 | 9.4258e-11
Aveage | 94559687.5 | 9.456e-11
St_Dev | 291405.5169 | 2.9141e-13
COV (%) |  | 0.0030817
Length = 200,000 nm